## konemetal
KONEMETAL conexoes |  | Relatorio de materia prima KONEMETAL |  |  |  |  | Sra. Beatriz F. Eng.Produção
Konemetal
Documento gerado pelo "StockBuyRep" com base nas informações da Engenharia de Produção.
| Bitola | Material | Norma | Dimensao | Fabricacao | Kg_Solicitado
| SEXTAVADO | AÇO | DIN 11SMN30 | 27 | TREFILADO | 16
| SEXTAVADO | AÇO | DIN 11SMN30 | 1-7/8 | TREFILADO | 27
| SEXTAVADO | AÇO | DIN 11SMN30 | 1-1/4 | TREFILADO | 72
| SEXTAVADO | AÇO | DIN 12L14 | 36 | TREFILADO | 263
| TUBO COM COSTURA | AÇO | SAE 1010 | 44,44X41,44 | TREFILADO | 12
| TUBO MECÂNICO | K | DIN 20MNCR5 | 38X25,4 | TREFILADO | 137
| SEXTAVADO | AÇO | SAE 1045 | 30 | TREFILADO | 53
| SEXTAVADO | AÇO | DIN 11SMN30 | 36 | TREFILADO | 116
| REDONDO | AÇO | DIN 11SMN30 | 1" | TREFILADO | 104
| SEXTAVADO | AÇO | SAE 1045 | 30 | TREFILADO | 67
| TUBO MECÂNICO | K | DIN 20MNCR5 | 32 X 20,6 | TREFILADO | 227
| SEXTAVADO | AÇO | DIN 11SMN30 | 1-7/8 | TREFILADO | 55
| SEXTAVADO | AÇO | DIN 11SMN30 | 1-1/4 | TREFILADO | 31
| JOELHO 90° | AÇO | SAE 1020 | 6 | FORJADO | 220
| JOELHO 90° | AÇO | SAE 1020 | 5 | FORJADO | 275
| TUBO SEM COSTURA | AÇO | SAE 1010 | 32 X 27 | LAMINADO | 14
| TUBO SEM COSTURA | AÇO | SAE 1010 | 32 X 27 | TREFILADO | 14
| SEXTAVADO | AÇO | SAE 1045 | 30 | TREFILADO | 129
| SEXTAVADO | AÇO | DIN 11SMN30 | 1-5/8 | TREFILADO | 158
| REDONDO | AÇO | SAE 1045 | 18 | TREFILADO | 10
| TUBO MECÂNICO | V | MEC | 40,6X7,9 | LAMINADO | 606
| SEXTAVADO | AÇO | DIN 11SMN30 | 27 | TREFILADO | 224
| SEXTAVADO | AÇO | DIN 11SMN30 | 22 | TREFILADO | 95
| SEXTAVADO | AÇO | DIN 11SMN30 | 1-1/4 | TREFILADO | 62
| SEXTAVADO | AÇO | DIN 11SMN30 | 1-1/4 | TREFILADO | 15
| SEXTAVADO | AÇO | DIN 11SMN30 | 1-1/4 | TREFILADO | 32